## Sources énerg
SCORE D'IMPACT EN FONCTION D'UNE ÉOLIENNE DE 2 MW | [6 empty] | Capacité production | 4 | GWh/an
Durée de vie (ans) | Toxicité humaine cancérigène | Toxicité humaine non-cancérigène | Respiratoire inorganique | Radiation ionisante | Destruction de la couche d'ozone | Respiratoire organiques | Ecotoxicité aquatique | Ecotoxicité terrestre | Occupation des terres | Acidification terrestre | Acidification aquatique | Eutrophisation aquatique | Réchauffement climatique | Energie non renouvelable | Extraction minière
20 | kg-eq chloroéthylène/kg | kg-eq chloroéthylène / kg | kg-eq PM-2,5 | bq-eq C14 | kg-eq CFC11 | kg-eq éthylène | kg-eq triéthylène glycol | kg-eq triéthylène | m².an | kg-eq SO2 | kg-eq S02 | kg-eq PO4 | kg-eq CO2 | MJ primaires | MJ additionnels
Nacelle | 8655.3256 | 3539.4683 | 93.0886 | 326701.9113 | 0.0033938 | 42.7758 | 8348335.627 | 2207035.223 | 890.4601 | 959.5192 | 284.6831 | 57.4641 | 51940.8863 | 812031.61 | 8633.835
Câbles | 1916.7452 | 13759.1054 | 151.7013 | 628480.99 | 0.019037 | 19.7625 | 33484596.1 | 12194162.02 | 1583.7064 | 1993.888 | 1016.7928 | 283.2689 | 21854.209 | 448590.58 | 152910.2357
Électricité | 21.7864 | 48.5646 | 1.1056 | 3132.3232 | 0.00012139 | 0.29523 | 268133.41 | 101208.32 | 386.3597 | 21.3525 | 4.2693 | 0.35999 | 1763.079 | 5964.9276 | 154.3351
Pâles | 3200.8687 | 1681.4774 | 230.4524 | 480201.9881 | 0.0040365 | 75.8391 | 8713116.255 | 745684.802 | 927.7734 | 3970.4251 | 1057.9514 | 22.9769 | 199492.6755 | 3544798.893 | 4476.6539
Tour | 43958.6308 | 24799.2007 | 1063.2782 | 2918101.2453 | 0.027697 | 279.9476 | 62038204.2998 | 30716524.6681 | 7800.7541 | 8448.9949 | 2471.6421 | 291.4368 | 456382.9164 | 5368335.7813 | 239047.4882
Route | 1725.9633 | 1191.8956 | 208.2294 | 1432891.727 | 0.0268 | 278.9427 | 7755981.042 | 2339719.598 | 50444.7508 | 3470.044 | 711.818 | 21.1834 | 97821.6731 | 2596616.074 | 2867.9361
Fondations | 4049.8447 | 3405.7912 | 161.9142 | 558346.54 | 0.0082135 | 63.2373 | 7975896.3136 | 3119895.0564 | 2047.2627 | 2141.2406 | 516.4367 | 25.9364 | 132205.0988 | 1171530.8163 | 12716.9033
Production | 63529.1648 | 48425.5032 | 1909.7697 | 6347856.7249 | 0.089299 | 760.8002 | 128584263.0474 | 51424229.6875 | 64081.0672 | 21005.4642 | 6063.5935 | 702.6264 | 961460.5382 | 13947868.6822 | 420807.3873
Distribution | 29.2593 | 107.5941 | 3.8482 | 35543.464 | 0.00086935 | 2.8583 | 526915.54 | 464412.97 | 356.03 | 49.4039 | 12.5904 | 0.51952 | 4308.3814 | 76268.539 | 56.4898
Fin de vie | 160.339 | 464.1876 | 17.3005 | 107253.1856 | 0.0025015 | 7.4417 | 1664818.9725 | 563539.8836 | 1131.539 | 344.9041 | 68.4844 | 2.9876 | 12437.9282 | 227913.8632 | 1030.7009
SCORE D'IMPACT POUR 1M2 DE PANNEAU SOLAIRE POLYCRISTALLIN | [6 empty] | Capacité production | 0.000175 | GWh/an
Durée de vie (ans) | Toxicité humaine cancérigène | Toxicité humaine non-cancérigène | Respiratoire inorganique | Radiation ionisante | Destruction de la couche d'ozone | Respiratoire organiques | Ecotoxicité aquatique | Ecotoxicité terrestre | Occupation des terres | Acidification terrestre | Acidification aquatique | Eutrophisation aquatique | Réchauffement climatique | Energie non renouvelable | Extraction minière
30 | kg-eq chloroéthylène/kg | kg-eq chloroéthylène / kg | kg-eq PM-2,5 | bq-eq C14 | kg-eq CFC11 | kg-eq éthylène | kg-eq triéthylène glycol | kg-eq triéthylène | m².an | kg-eq SO2 | kg-eq S02 | kg-eq PO4 | kg-eq CO2 | MJ primaires | MJ additionnels
Couche Si | 3.2392 | 1.1833 | 0.22741 | 1649.1177 | 1.05e-05 | 0.025517 | 4724.1512 | 1180.03 | 1.7261 | 1.7621 | 0.59796 | 0.025085 | 119.9139 | 1773.37 | 2.5369
Panneau | 2.3564 | 1.3966 | 0.081557 | 525.5317 | 6.687e-06 | 0.029462 | 5218.4911 | 1535.7851 | 1.2634 | 1.0136 | 0.33702 | 0.020575 | 42.5658 | 750.5233 | 10.7628
Cellule | 0.13138 | 0.49857 | 0.012291 | 42.9393 | 2.8282e-05 | 0.002675 | 3328.273 | 797.3944 | 0.26634 | 0.21607 | 0.045078 | 0.017142 | 4.7311 | 58.8798 | 14.4647
Électricité et énergie | 0.024123 | 0.056288 | 0.00095331 | 2.7514 | 3.2993e-07 | 0.0003791 | 99.1967 | 34.5846 | 0.1168 | 0.015477 | 0.0046217 | 0.00014452 | 1.5499 | 18.5969 | 0.04692
Autres éléments | 0.10691 | 0.091367 | 0.0051439 | 31.7534 | 8.7953e-07 | 0.0016742 | 288.9031 | 108.8004 | 0.043577 | 0.053115 | 0.019078 | 0.0028264 | 2.9247 | 54.1745 | 0.79326
Usine de production | 0.035323 | 0.042307 | 0.0022876 | 6.6443 | 9.9056e-08 | 0.0006914 | 114.7238 | 58.414 | 0.20876 | 0.055435 | 0.011552 | 0.00041419 | 1.5499 | 14.4528 | 0.27164
Transport | 0.0073586 | 0.026981 | 0.00096889 | 8.9249 | 2.1809e-07 | 0.00071717 | 132.1258 | 116.399 | 0.089245 | 0.012502 | 0.0031745 | 0.0001305 | 1.0821 | 19.1385 | 0.014232
Production | 5.9008 | 3.2954 | 0.33062 | 2267.6627 | 4.6995e-05 | 0.061116 | 13905.8647 | 3831.4075 | 3.7143 | 3.1284 | 1.0185 | 0.066317 | 174.3174 | 2689.1357 | 28.8904
Fin de vie | 0.043062 | 0.19151 | 0.0011916 | 6.927 | 1.0886e-07 | 0.00027454 | 2503.3273 | 548.9277 | 0.056188 | 0.019188 | 0.0050902 | 0.0086356 | 1.7022 | 10.3536 | 0.03974
NOTE: | Pour simplifier l'analyse, il sera supposé que le choix d'emplacement des data center n'aura pas d'influence sur les capacités de production des deux sources énergétiques proposées