## CIP
Raphael Bouchard – bour0703 – 22 111 652 – T10
Alexis Guérard – guea0902 – 22 070 553 – T10

## Sources énerg
SCORE D'IMPACT EN FONCTION D'UNE ÉOLIENNE DE 2 MW | [6 empty] | Capacité production | 4 | GWh/an
Durée de vie (ans) | Toxicité humaine cancérigène | Toxicité humaine non-cancérigène | Respiratoire inorganique | Radiation ionisante | Destruction de la couche d'ozone | Respiratoire organiques | Ecotoxicité aquatique | Ecotoxicité terrestre | Occupation des terres | Acidification terrestre | Acidification aquatique | Eutrophisation aquatique | Réchauffement climatique | Energie non renouvelable | Extraction minière
20 | kg-eq chloroéthylène/kg | kg-eq chloroéthylène / kg | kg-eq PM-2,5 | bq-eq C14 | kg-eq CFC11 | kg-eq éthylène | kg-eq triéthylène glycol | kg-eq triéthylène | m².an | kg-eq SO2 | kg-eq S02 | kg-eq PO4 | kg-eq CO2 | MJ primaires | MJ additionnels
Nacelle | 8655.3256 | 3539.4683 | 93.0886 | 326701.9113 | 0.0033938 | 42.7758 | 8348335.627 | 2207035.223 | 890.4601 | 959.5192 | 284.6831 | 57.4641 | 51940.8863 | 812031.61 | 8633.835
Câbles | 1916.7452 | 13759.1054 | 151.7013 | 628480.99 | 0.019037 | 19.7625 | 33484596.1 | 12194162.02 | 1583.7064 | 1993.888 | 1016.7928 | 283.2689 | 21854.209 | 448590.58 | 152910.2357
Électricité | 21.7864 | 48.5646 | 1.1056 | 3132.3232 | 0.00012139 | 0.29523 | 268133.41 | 101208.32 | 386.3597 | 21.3525 | 4.2693 | 0.35999 | 1763.079 | 5964.9276 | 154.3351
Pâles | 3200.8687 | 1681.4774 | 230.4524 | 480201.9881 | 0.0040365 | 75.8391 | 8713116.255 | 745684.802 | 927.7734 | 3970.4251 | 1057.9514 | 22.9769 | 199492.6755 | 3544798.893 | 4476.6539
Tour | 43958.6308 | 24799.2007 | 1063.2782 | 2918101.2453 | 0.027697 | 279.9476 | 62038204.2998 | 30716524.6681 | 7800.7541 | 8448.9949 | 2471.6421 | 291.4368 | 456382.9164 | 5368335.7813 | 239047.4882
Route | 1725.9633 | 1191.8956 | 208.2294 | 1432891.727 | 0.0268 | 278.9427 | 7755981.042 | 2339719.598 | 50444.7508 | 3470.044 | 711.818 | 21.1834 | 97821.6731 | 2596616.074 | 2867.9361
Fondations | 4049.8447 | 3405.7912 | 161.9142 | 558346.54 | 0.0082135 | 63.2373 | 7975896.3136 | 3119895.0564 | 2047.2627 | 2141.2406 | 516.4367 | 25.9364 | 132205.0988 | 1171530.8163 | 12716.9033
Production | 63529.1648 | 48425.5032 | 1909.7697 | 6347856.7249 | 0.089299 | 760.8002 | 128584263.0474 | 51424229.6875 | 64081.0672 | 21005.4642 | 6063.5935 | 702.6264 | 961460.5382 | 13947868.6822 | 420807.3873
Distribution | 29.2593 | 107.5941 | 3.8482 | 35543.464 | 0.00086935 | 2.8583 | 526915.54 | 464412.97 | 356.03 | 49.4039 | 12.5904 | 0.51952 | 4308.3814 | 76268.539 | 56.4898
Fin de vie | 160.339 | 464.1876 | 17.3005 | 107253.1856 | 0.0025015 | 7.4417 | 1664818.9725 | 563539.8836 | 1131.539 | 344.9041 | 68.4844 | 2.9876 | 12437.9282 | 227913.8632 | 1030.7009
SCORE D'IMPACT POUR 1M2 DE PANNEAU SOLAIRE POLYCRISTALLIN | [6 empty] | Capacité production | 0.000175 | GWh/an
Durée de vie (ans) | Toxicité humaine cancérigène | Toxicité humaine non-cancérigène | Respiratoire inorganique | Radiation ionisante | Destruction de la couche d'ozone | Respiratoire organiques | Ecotoxicité aquatique | Ecotoxicité terrestre | Occupation des terres | Acidification terrestre | Acidification aquatique | Eutrophisation aquatique | Réchauffement climatique | Energie non renouvelable | Extraction minière
30 | kg-eq chloroéthylène/kg | kg-eq chloroéthylène / kg | kg-eq PM-2,5 | bq-eq C14 | kg-eq CFC11 | kg-eq éthylène | kg-eq triéthylène glycol | kg-eq triéthylène | m².an | kg-eq SO2 | kg-eq S02 | kg-eq PO4 | kg-eq CO2 | MJ primaires | MJ additionnels
Couche Si | 3.2392 | 1.1833 | 0.22741 | 1649.1177 | 1.05e-05 | 0.025517 | 4724.1512 | 1180.03 | 1.7261 | 1.7621 | 0.59796 | 0.025085 | 119.9139 | 1773.37 | 2.5369
Panneau | 2.3564 | 1.3966 | 0.081557 | 525.5317 | 6.687e-06 | 0.029462 | 5218.4911 | 1535.7851 | 1.2634 | 1.0136 | 0.33702 | 0.020575 | 42.5658 | 750.5233 | 10.7628
Cellule | 0.13138 | 0.49857 | 0.012291 | 42.9393 | 2.8282e-05 | 0.002675 | 3328.273 | 797.3944 | 0.26634 | 0.21607 | 0.045078 | 0.017142 | 4.7311 | 58.8798 | 14.4647 | FACTEUR | 2.8e-06 | 2.8e-06 | 0.0007 | 2.1e-10 | 0.00105 | 2.13e-06 | 5.02e-05 | 0.00791 | 1.09 | 1.04 | 1 | 1 | 1
Électricité et énergie | 0.024123 | 0.056288 | 0.00095331 | 2.7514 | 3.2993e-07 | 0.0003791 | 99.1967 | 34.5846 | 0.1168 | 0.015477 | 0.0046217 | 0.00014452 | 1.5499 | 18.5969 | 0.04692
Autres éléments | 0.10691 | 0.091367 | 0.0051439 | 31.7534 | 8.7953e-07 | 0.0016742 | 288.9031 | 108.8004 | 0.043577 | 0.053115 | 0.019078 | 0.0028264 | 2.9247 | 54.1745 | 0.79326
Usine de production | 0.035323 | 0.042307 | 0.0022876 | 6.6443 | 9.9056e-08 | 0.0006914 | 114.7238 | 58.414 | 0.20876 | 0.055435 | 0.011552 | 0.00041419 | 1.5499 | 14.4528 | 0.27164
Transport | 0.0073586 | 0.026981 | 0.00096889 | 8.9249 | 2.1809e-07 | 0.00071717 | 132.1258 | 116.399 | 0.089245 | 0.012502 | 0.0031745 | 0.0001305 | 1.0821 | 19.1385 | 0.014232
Production | 5.9008 | 3.2954 | 0.33062 | 2267.6627 | 4.6995e-05 | 0.061116 | 13905.8647 | 3831.4075 | 3.7143 | 3.1284 | 1.0185 | 0.066317 | 174.3174 | 2689.1357 | 28.8904
Fin de vie | 0.043062 | 0.19151 | 0.0011916 | 6.927 | 1.0886e-07 | 0.00027454 | 2503.3273 | 548.9277 | 0.056188 | 0.019188 | 0.0050902 | 0.0086356 | 1.7022 | 10.3536 | 0.03974
total quebec | 566.0789 | 332.0866 | 31.6007 | 216627.3761 | 0.0044861 | 5.8467 | 1562778.6309 | 417174.3652 | 359.0915 | 299.7679 | 97.4824 | 7.1384 | 16763.7584 | 257093.9616 | 2755.2522
total quebec facteur | 0.001585 | 0.00092984 | 0.02212 | 4.5492e-05 | 4.7104e-06 | 1.2453e-05 | 78.4515 | 3299.8492 | 391.4097 | 311.7586 | 0 | 0 | 16763.7584 | 257093.9616 | 2755.2522
| santé humaine | écosysteme | changement climatique | ressource
utilisation qc | 0.24698 | 40814.6908 | 167637.5837 | 2598492.138
total alberta | 452.8627 | 265.669 | 25.2805 | 173301.7492 | 0.0035889 | 4.6774 | 1250221.8108 | 333739.2002 | 287.2729 | 239.8141 | 77.9858 | 5.7107 | 13410.995 | 205674.9893 | 2204.1998
total alberta facteur | 0.001268 | 0.00074387 | 0.017696 | 3.6393e-05 | 3.7683e-06 | 9.9628e-06 | 62.7611 | 2639.8771 | 313.1275 | 249.4067 | 0 | 0 | 13410.995 | 205674.9893 | 2204.1998
| santé humaine | écosysteme | changement climatique | ressource
utilisation ab | 0.19758 | 32651.724 | 134109.9496 | 2078791.8915
EOLIEN
total quebec | 398.2423 | 306.233 | 12.0682 | 40566.5836 | 0.00057919 | 4.8194 | 817349.9847 | 327826.1409 | 409.804 | 133.7486 | 38.4042 | 4.4133 | 6113.7928 | 89075.3193 | 2636.8411
total quebec facteur | 0.0011151 | 0.00085745 | 0.0084478 | 8.519e-06 | 6.0815e-07 | 1.0265e-05 | 41.031 | 2593.1048 | 446.6863 | 139.0985 | 0 | 0 | 6113.7928 | 89075.3193 | 2636.8411
| santé humaine | écosysteme | changement climatique | ressource
utilisation qc | 0.1044 | 32199.206 | 61137.928 | 917121.6039
total alberta | 318.5938 | 244.9864 | 9.6546 | 32453.2669 | 0.00046335 | 3.8555 | 653879.9878 | 262260.9127 | 327.8432 | 106.9989 | 30.7233 | 3.5307 | 4891.0342 | 71260.2554 | 2109.4729
total alberta facteur | 0.00089206 | 0.00068596 | 0.0067582 | 6.8152e-06 | 4.8652e-07 | 8.2122e-06 | 32.8248 | 2074.4838 | 357.3491 | 111.2788 | 0 | 0 | 4891.0342 | 71260.2554 | 2109.4729
| santé humaine | écosysteme | changement climatique | ressource
utilisation ab | 0.083518 | 25759.3648 | 48910.3424 | 733697.2831

## Comparaison1
|  | santé humaine | écosysteme | changement climatique | ressource |  |  |  | santé humaine | écosysteme | changement climatique | ressource |  |  |  | santé humaine | écosysteme | changement climatique | ressource
| production | 0.037529 | 18000.7162 | 11368.7998 | 204509.6653 |  |  | production | 0.037529 | 18000.7162 | 11368.7998 | 204509.6653 |  |  | production | 0.037529 | 18000.7162 | 11368.7998 | 204509.6653
scénario1 (AB) | utilisation | 1.2289 | 216105.073 | 2849746.3699 | 38863453.6125 |  | scénario3 (AB) | utilisation | 0.083518 | 25759.3648 | 48910.3424 | 733697.2831 |  | scénario5 (AB) | utilisation | 0.19758 | 32651.724 | 134109.9496 | 2078791.8915
| fin de vie | 4.1675e-05 | 85.6829 | 48.5989 | 844.2915 |  | éolien | fin de vie | 4.1675e-05 | 85.6829 | 48.5989 | 844.2915 |  | panneau | fin de vie | 4.1675e-05 | 85.6829 | 48.5989 | 844.2915
| production | 0.041119 | 20548.9202 | 13640.4692 | 194716.0117 |  |  | production | 0.041119 | 20548.9202 | 13640.4692 | 194716.0117 |  |  | production | 0.041119 | 20548.9202 | 13640.4692 | 194716.0117
scénario2 (QC) | utilisation | 0.044726 | 50560.5772 | 63902.9097 | 699125.2822 |  | scénario4 (QC) | utilisation | 0.1044 | 32199.206 | 61137.928 | 917121.6039 |  | scénario6 (QC) | utilisation | 0.24698 | 40814.6908 | 167637.5837 | 2598492.138
| fin de vie | 4.6071e-05 | 97.6785 | 48.5989 | 802.0769 |  | éolien | fin de vie | 4.6071e-05 | 97.6785 | 48.5989 | 802.0769 |  | panneau | fin de vie | 4.6071e-05 | 97.6785 | 48.5989 | 802.0769
|  | santé humaine | [5 empty] | écosysteme | [5 empty] | changement climatique | [5 empty] | ressource
|  | AB | QC | AB Éolienne | QC Éolienne | AB Solaire | QC solaire | AB | QC | AB Éolienne | QC Éolienne | AB Solaire | QC solaire | AB | QC | AB Éolienne | QC Éolienne | AB Solaire | QC solaire | AB | QC | AB Éolienne | QC Éolienne | AB Solaire | QC solaire
| Production | 2.963% | 3.247% | 2.963% | 3.247% | 2.963% | 3.247% | 7.686% | 8.774% | 7.686% | 8.774% | 7.686% | 8.774% | 0.3973% | 0.4767% | 0.3973% | 0.4767% | 0.3973% | 0.4767% | 0.5235% | 0.4984% | 0.5235% | 0.4984% | 0.5235% | 0.4984%
| utilisation | 97.03% | 3.532% | 6.595% | 8.243% | 15.6% | 19.5% | 92.28% | 21.59% | 11% | 13.75% | 13.94% | 17.43% | 99.6% | 2.233% | 1.709% | 2.137% | 4.687% | 5.859% | 99.47% | 1.789% | 1.878% | 2.347% | 5.321% | 6.651%
| fin de vie | 0.003291% | 0.003638% | 0.003291% | 0.003638% | 0.003291% | 0.003638% | 0.03659% | 0.04171% | 0.03659% | 0.04171% | 0.03659% | 0.04171% | 0.001699% | 0.001699% | 0.001699% | 0.001699% | 0.001699% | 0.001699% | 0.002161% | 0.002053% | 0.002161% | 0.002053% | 0.002161% | 0.002053%
|  | santé humaine |  | écosysteme |  | changement climatique |  | ressource
|  | AB | QC | AB | QC | AB | QC | AB | QC
| Production | 2.963% | 3.247% | 7.686% | 8.774% | 0.3973% | 0.4767% | 0.5235% | 0.4984%
| utilisation | 97.03% | 3.532% | 92.28% | 21.59% | 99.6% | 2.233% | 99.47% | 1.789%
| fin de vie | 0.003291% | 0.003638% | 0.03659% | 0.04171% | 0.001699% | 0.001699% | 0.002161% | 0.002053%